## 2023-09-13 IUPUI blood samples
|  | 63 Cu [ No Gas ] |  | 66 Zn [ No Gas ] |  | 75 As [ He ] |  | 201 Hg [ No Gas ] |  | 208 Pb [ No Gas ]
Sample Name | Total Dil. | Conc. [ ppb ] | Conc. RSD | Conc. [ ppb ] | Conc. RSD | Conc. [ ppb ] | Conc. RSD | Conc. [ ppb ] | Conc. RSD | Conc. [ ppb ] | Conc. RSD
blank | 1 | 0.118 | 94.7 | 1.328 | 5.1 | 0.016 | 156.6 | 0 | N/A | 0.034 | 2.8
5 ppb Hg | 1 | 0.234 | 39.9 | <0.000 | N/A | 0.005 | 247.5 | 10.449 | 8.6 | <0.000 | N/A | *this standard ran high, so disregarded in calibration curve calculation
10 ppb Hg | 1 | 0.132 | 95.7 | <0.000 | N/A | <0.000 | N/A | 13.253 | 11.1 | <0.000 | N/A
100 ppb Hg | 1 | <0.000 | N/A | 0.102 | 80.3 | <0.000 | N/A | 99.675 | 6.5 | <0.000 | N/A
5 ppb Cu, Zn, As, Pb | 1 | 5.415 | 2.5 | 5.417 | 1.7 | 5.49 | 3.4 | 1.602 | 55.7 | 4.874 | 0.9
10 ppb Cu, Zn, As, Pb | 1 | 11.012 | 1.5 | 10.122 | 1.6 | 11.412 | 5.8 | 0.6 | 94.4 | 9.884 | 1.1
50 ppb Cu, Zn, As, Pb | 1 | 54.645 | 1.2 | 49.815 | 0.5 | 52.218 | 1.1 | 0.568 | 86.3 | 50.271 | 0.5
1000 ppb Cu, Zn, As, Pb | 1 | 999.756 | 0.9 | 1000.006 | 1.6 | 999.873 | 1.9 | 3.491 | 38.4 | 994.003 | 0.9
blank | 1 | <0.000 | N/A | 1.343 | 3.6 | 0.161 | 26 | 0.248 | 259.9 | 0.161 | 1.9
A1 | 1 | 6.461 | 2.2 | 65.99 | 1 | 0.612 | 11.7 | 137.199 | 7.5 | 0.438 | 2.4
A2 | 1 | 5.057 | 1 | 20.603 | 0.6 | 0.335 | 14.4 | 76.011 | 5.1 | 0.413 | 1.3
A3 | 1 | 3.57 | 3.3 | 118.312 | 1.4 | 0.703 | 6.5 | 78.005 | 8.3 | 0.642 | 1.7
A4 | 1 | 2.434 | 2.6 | 62.953 | 1.1 | 0.424 | 27.2 | 57.688 | 5.7 | 0.142 | 2.5
A5 | 1 | 2.706 | 4 | 63.765 | 0.8 | 0.295 | 24.6 | 51.881 | 10.6 | 0.209 | 2.8
A6 | 1 | 2.915 | 5.4 | 60.76 | 1 | 0.408 | 12.6 | 57.064 | 6.6 | 0.27 | 1.7
A7 | 1 | 3.234 | 2.5 | 75.627 | 0.7 | 1.518 | 5.9 | 129.886 | 4.5 | 0.896 | 1.2
A8 | 1 | 2.943 | 1.1 | 124.279 | 1.8 | 0.91 | 9.2 | 117.247 | 5.3 | 0.57 | 2.1
A9 | 1 | 1.815 | 2.7 | 140.25 | 0.9 | 2.929 | 3.9 | 148.646 | 4.6 | 2.205 | 0.9
A10 | 1 | 2.496 | 4.1 | 88.488 | 1.5 | 0.395 | 5.7 | 83.731 | 9.3 | 0.349 | 1.5
A11 | 1 | 2.773 | 3.7 | 77.104 | 0.8 | 0.498 | 12.6 | 70.059 | 7.1 | 1.653 | 1.2
A12 | 1 | 1.852 | 2.8 | 64.94 | 0.5 | 0.49 | 7.8 | 96.542 | 6.2 | 0.544 | 0.8
A13 | 1 | 5.87 | 2.8 | 79.63 | 1.5 | 0.241 | 17.3 | 117.321 | 6.4 | 0.493 | 2.7
A14 | 1 | 2.419 | 2.1 | 62.622 | 0.8 | 0.173 | 20.8 | 54.876 | 4.3 | 0.378 | 0.9
A15 | 1 | 3.299 | 2.5 | 79.589 | 0.5 | 1.646 | 3.8 | 137.913 | 10.1 | 1.033 | 1.7
A16 | 1 | 0.989 | 50.9 | 58.483 | 9.8 | 0.736 | 15.8 | 40.064 | 16.9 | 0.272 | 10.9
A17 | 1 | 58.633 | 1 | 139.264 | 0.5 | 1.047 | 6.1 | 112.39 | 7.2 | 0.911 | 1.1
A18 | 1 | 5.135 | 1.3 | 127.812 | 0.8 | 1.14 | 6.2 | 123.053 | 6.3 | 0.541 | 0.7
A19 | 1 | 4.866 | 2.3 | 110.945 | 1 | 0.319 | 18.4 | 159.64 | 3.9 | 0.464 | 1.3
A20 | 1 | 3.656 | 1.9 | 166.148 | 1.3 | 0.524 | 10.7 | 40.229 | 11.7 | 0.674 | 1
blank | 1 | <0.000 | N/A | 1.291 | 2.3 | 0.006 | 271.4 | 4.532 | 35.5 | 0.052 | 6.3
A21 | 1 | 4.125 | 2.9 | 105.063 | 2.8 | 0.851 | 8.8 | 59.808 | 10.9 | 0.272 | 2.1
A22 | 1 | 2.855 | 2.8 | 47.797 | 1.1 | 0.207 | 7.4 | 56.357 | 8.4 | 1.08 | 2.2
A23 | 1 | 2.295 | 2.1 | 43.076 | 1 | 0.214 | 15.7 | 28.506 | 11.2 | 0.141 | 1.4
A24 | 1 | 1.86 | 5 | 47.08 | 1.1 | 0.228 | 26.1 | 17.066 | 13.2 | 0.32 | 2
A25 | 1 | 3.223 | 1.3 | 59.317 | 0.7 | 0.395 | 5.3 | 51.84 | 7.7 | 0.334 | 2.4
A26 | 1 | 3.011 | 2.5 | 77.953 | 1.2 | 0.975 | 8.1 | 31.003 | 10.8 | 2.589 | 1.7
A27 | 1 | 5.142 | 1.9 | 135.008 | 1.3 | 0.899 | 18.9 | 59.036 | 7.9 | 0.854 | 1
A28 | 1 | 4.073 | 1.8 | 76.654 | 1.2 | 0.372 | 12.5 | 45.028 | 13 | 0.33 | 2.4
A29 | 1 | 3.173 | 3.9 | 69.807 | 0.7 | 0.248 | 16.9 | 42.318 | 10 | 0.358 | 0.7
A30 | 1 | 2.993 | 55.7 | 44.994 | 25.6 | 0.363 | 16.4 | 23.535 | 20.9 | 0.249 | 27.6
A31 | 1 | 3.011 | 3.9 | 35.419 | 1.4 | 0.272 | 36.2 | 29.239 | 8.9 | 0.368 | 1.6
A32 | 1 | 3.778 | 3.7 | 46.702 | 1 | 0.23 | 30.5 | 26.717 | 12.3 | 0.253 | 1.3
A33 | 1 | 3.115 | 4.9 | 63.744 | 1.3 | 0.165 | 24.9 | 20.819 | 10.9 | 0.492 | 1.1
A34 | 1 | 3.447 | 2.3 | 53.93 | 0.3 | 0.208 | 12.6 | 41.921 | 11 | 0.254 | 1.6
A35 | 1 | 4.302 | 3.5 | 72.345 | 1.2 | 0.186 | 20.9 | 27.176 | 5.3 | 1.31 | 2.3
A36 | 1 | 4.678 | 2.8 | 41.455 | 1.6 | 0.261 | 18.1 | 14.854 | 22.7 | 0.48 | 2.4
A37 | 1 | 5.221 | 1 | 62.175 | 0.7 | 0.193 | 23.4 | 57.422 | 2.3 | 1.159 | 0.8
A38 | 1 | 6.251 | 1.7 | 68.443 | 0.6 | 0.139 | 22.4 | 37.433 | 14 | 0.258 | 3.6
A39 | 1 | 5.212 | 3.6 | 49.333 | 1.9 | 0.171 | 27.9 | 44.759 | 6.9 | 0.416 | 2.9
blank | 1 | 0.482 | 13.5 | 1.048 | 4.9 | 0.005 | 214.9 | 1.873 | 41.2 | 0.039 | 6.2
A40 | 1 | 5.711 | 2.6 | 53.244 | 1 | 0.307 | 22.6 | 32.811 | 7 | 0.284 | 2.6
A41 | 1 | 7.862 | 1.7 | 65.004 | 1.2 | 0.435 | 8.5 | 22.962 | 13.6 | 0.275 | 1.5
A42 | 1 | 5.868 | 13.4 | 77.63 | 7.1 | 0.758 | 10.1 | 57.871 | 8.2 | 1.223 | 7.3
A43 | 1 | 6.621 | 2.8 | 74.505 | 1.5 | 0.482 | 15 | 58.319 | 5 | 1.566 | 1.7
A44 | 1 | 5.122 | 3.9 | 56.608 | 1.4 | 0.108 | 40.2 | 32.913 | 8.8 | 0.148 | 2.5
A45 | 1 | 5.525 | 2.9 | 39.206 | 1.5 | 0.058 | 23 | 23.367 | 16.8 | 0.202 | 4
A46 | 1 | 4.552 | 3 | 36.394 | 1 | 0.116 | 46.6 | 26.43 | 11.4 | 0.415 | 1.7
A47 | 1 | 7.186 | 0.8 | 55.89 | 1.3 | 0.022 | 62.9 | 5.829 | 41.3 | 0.58 | 1.4
A48 | 1 | 5.15 | 3.1 | 45.789 | 1 | 0.022 | 68.8 | 4.081 | 22.9 | 0.11 | 2.9
A49 | 1 | 6.452 | 0.7 | 87.66 | 0.5 | 0.104 | 66.4 | 8.147 | 15.5 | 0.32 | 2.4
A50 | 1 | 4.972 | 1.7 | 72.478 | 1.5 | 0.356 | 26.2 | 17.638 | 4.2 | 0.487 | 1
A51 | 1 | 5.544 | 3.1 | 100.44 | 2.5 | 0.076 | 29.5 | 13.703 | 18.5 | 0.348 | 1.7
A52 | 1 | 4.631 | 1.4 | 65.746 | 1 | 0.086 | 42.7 | 10.551 | 16.6 | 0.484 | 2.9
A53 | 1 | 5.295 | 1.4 | 35.939 | 0.6 | 0.021 | 97.5 | 5.162 | 25.9 | 0.117 | 2
A54 | 1 | 6.175 | 1.8 | 78.119 | 1.2 | 0.022 | 109.1 | 13.016 | 16.3 | 0.294 | 1.3
B1 | 1 | 3.344 | 2.5 | 69.584 | 0.9 | 0.284 | 16.9 | 76.992 | 8.9 | 0.556 | 0.9
B2 | 1 | 4.914 | 1.8 | 142.509 | 0.7 | 0.676 | 8.9 | 247.538 | 1.9 | 10.883 | 1.1
B3 | 1 | 4.334 | 3.3 | 105.063 | 2.2 | 0.244 | 42.1 | 140.661 | 7.2 | 0.71 | 0.9
B4 | 1 | 2.933 | 5.6 | 86.067 | 0.9 | 0.388 | 19.2 | 236.879 | 1.8 | 2.026 | 1.3
blank | 1 | <0.000 | N/A | 1.049 | 1.9 | 0.004 | 91.8 | 13.783 | 16.7 | 0.041 | 6.4
B5 | 1 | 3.63 | 2.1 | 118.238 | 0.9 | 0.575 | 6.4 | 224.379 | 4.5 | 1.785 | 1.3
B6 | 1 | 3.958 | 1.7 | 71.935 | 1.2 | 0.178 | 13.7 | 230.485 | 1.6 | 0.527 | 0.8
B7 | 1 | 3.446 | 2.5 | 66.281 | 1.1 | 0.257 | 14.6 | 95.318 | 4.6 | 0.333 | 1.6
B8 | 1 | 2.129 | 47.9 | 145.829 | 16.1 | 0.555 | 9.2 | 386.543 | 16.5 | 5.835 | 15.9
B9 | 1 | 4.532 | 51.1 | 149.066 | 28.1 | 0.576 | 22.1 | 154.494 | 25.8 | 0.33 | 30.9
B10 | 1 | 4.729 | 4 | 155.014 | 1 | 1.017 | 7.1 | 296.939 | 4.7 | 1.732 | 1.6
B11 | 1 | 4.047 | 75.1 | 58.339 | 39.5 | 0.137 | 18 | 91.695 | 35.5 | 0.719 | 38.5
B12 | 1 | 4.251 | 2.7 | 62.961 | 2 | 0.276 | 21 | 125.115 | 4.8 | 0.554 | 1.9
B13 | 1 | 4.743 | 4.9 | 62.137 | 1.6 | 0.12 | 55.6 | 98.946 | 6.8 | 0.317 | 2.6
B14 | 1 | 6.402 | 0.9 | 133.067 | 1.5 | 0.442 | 29.6 | 247.077 | 4 | 3.334 | 1.5
B15 | 1 | 5.996 | 14.5 | 75.891 | 8.6 | 0.344 | 13.2 | 88.932 | 5.3 | 0.849 | 9
B16 | 1 | 8.641 | 2.6 | 146.813 | 1.5 | 0.276 | 15.5 | 185.212 | 2.5 | 0.563 | 0.7
B17 | 1 | 5.892 | 2.3 | 191.65 | 1.2 | 0.349 | 26.3 | 361.478 | 4.3 | 3.305 | 0.8
B18 | 1 | 4.134 | 2.8 | 121.249 | 1.2 | 0.163 | 20.1 | 139.82 | 6.1 | 2.46 | 1.3
B19 | 1 | 4.149 | 3.6 | 66.291 | 1.4 | 0.076 | 46.8 | 71.331 | 5.2 | 0.242 | 2.4
B20 | 1 | 4.885 | 4 | 79.237 | 1.7 | 0.297 | 13.1 | 166.183 | 5.5 | 0.722 | 2
B21 | 1 | 5.018 | 2.8 | 136.211 | 2.5 | 0.26 | 27 | 139.715 | 6.4 | 0.697 | 1.9
B22 | 1 | 3.781 | 2.2 | 60.462 | 0.8 | 0.072 | 50.6 | 100.331 | 4.1 | 0.297 | 0.7
B23 | 1 | 3.377 | 5.5 | 94.81 | 1.4 | 0.141 | 53.7 | 150.164 | 3.2 | 0.471 | 1.5
blank | 1 | <0.000 | N/A | 1.098 | 2.5 | 0.007 | 368.6 | 10.879 | 20.9 | 0.037 | 4.7
B24 | 1 | 6.09 | 2 | 75.657 | 1.5 | 0.205 | 27.1 | 102.058 | 6.1 | 0.474 | 2.7
B25 | 1 | 4.017 | 2.3 | 136.438 | 1.5 | 0.244 | 16.3 | 178.667 | 6.1 | 1.37 | 2.2
B26 | 1 | 3.593 | 4 | 91.526 | 0.8 | 0.173 | 13.9 | 66.103 | 4.3 | 0.472 | 1.2
B27 | 1 | 4.63 | 2.8 | 112.069 | 1.8 | 0.78 | 15.2 | 226.607 | 3.7 | 0.552 | 1.1
B28 | 1 | 2.425 | 4.1 | 89.778 | 1.7 | 0.47 | 13.2 | 305.582 | 2 | 1.017 | 2.6
B29 | 1 | 3.127 | 3.7 | 141.942 | 0.9 | 0.379 | 25.7 | 169.1 | 6.2 | 1.749 | 0.7
B30 | 1 | 2.95 | 3.3 | 115.872 | 2.9 | 0.555 | 24.6 | 171.457 | 2.9 | 0.51 | 1.8
B31 | 1 | 2.39 | 4.6 | 62.173 | 1.2 | 0.319 | 14.1 | 89.692 | 6.3 | 0.247 | 3
B32 | 1 | 4.354 | 2.5 | 118.134 | 1.3 | 0.557 | 12 | 116.951 | 9.2 | 0.756 | 2.8
B33 | 1 | 2.05 | 6.4 | 74.863 | 1.7 | 0.263 | 25.2 | 91.841 | 6.2 | 0.824 | 1.7
B34 | 1 | 3.068 | 3.1 | 78.853 | 0.5 | 0.141 | 29.9 | 129.698 | 4.5 | 0.323 | 1.6
B35 | 1 | 4.325 | 4.5 | 98.836 | 1.1 | 0.365 | 11.2 | 122.63 | 4.9 | 0.54 | 2.2
B36 | 1 | 4.292 | 1.9 | 133.579 | 1.8 | 0.44 | 19.6 | 213.814 | 5.6 | 0.812 | 2
B37 | 1 | 2.487 | 8.6 | 76.797 | 1.6 | 0.244 | 16.5 | 114.315 | 5.4 | 0.451 | 2.6
B38 | 1 | 5.368 | 46.3 | 114.885 | 25.9 | 0.16 | 32.7 | 178.572 | 27.5 | 1.204 | 26.9
B39 | 1 | 2.818 | 2 | 81.74 | 0.8 | 0.22 | 25.5 | 128.477 | 7.2 | 0.416 | 1.7
B40 | 1 | 3.85 | 57.6 | 114.008 | 29.6 | 1.302 | 15.7 | 184.854 | 24 | 0.982 | 28
B41 | 1 | 2.455 | 5.7 | 100.719 | 1.8 | 0.224 | 17.9 | 203.04 | 5.7 | 1.083 | 2.5
B42 | 1 | 2.585 | 5.5 | 130.448 | 1.4 | 0.278 | 53.9 | 85.132 | 5.6 | 0.31 | 2.4
blank | 1 | <0.000 | N/A | 1.023 | 3.2 | <0.000 | N/A | 13.899 | 22.4 | 0.037 | 2.8
B43 | 1 | 3.559 | 1.8 | 122.682 | 1.5 | 0.817 | 10.8 | 143.922 | 3.2 | 0.522 | 1.9
B44 | 1 | 2.818 | 5.7 | 81.707 | 1.4 | 0.546 | 12.5 | 144.081 | 4.7 | 0.312 | 4.3
B45 | 1 | 3.934 | 2.8 | 85.91 | 1.1 | 0.613 | 11.2 | 140.899 | 7.1 | 1.062 | 2.3
B46 | 1 | 2.849 | 1.7 | 41.538 | 0.7 | 0.102 | 34.3 | 95.864 | 5.8 | 0.391 | 1.5
B47 | 1 | 3.478 | 2.5 | 57.107 | 0.7 | 0.288 | 27.1 | 82.744 | 8 | 0.592 | 2.3
B48 | 1 | 3.975 | 3.3 | 149.829 | 2.2 | 0.546 | 14.9 | 228.897 | 2.5 | 0.922 | 0.7
B49 | 1 | 3.993 | 4.8 | 116.222 | 1.7 | 0.497 | 12.2 | 263.573 | 1.5 | 0.692 | 1.5
B50 | 1 | 4.056 | 1.2 | 135.876 | 0.6 | 0.416 | 11.4 | 192.733 | 6 | 0.836 | 1.2
B51 | 1 | 3.849 | 2.7 | 121.272 | 0.6 | 0.087 | 28.3 | 133.502 | 4.6 | 0.444 | 0.9
B52 | 1 | 3.689 | 2.5 | 141.407 | 1 | 1.53 | 5.5 | 169.35 | 2.5 | 0.605 | 1.6
B53 | 1 | 4.214 | 3.3 | 143.966 | 0.7 | 0.801 | 17.7 | 281.091 | 2.6 | 1.296 | 0.9
B54 | 1 | 4.289 | 1.8 | 261.918 | 1.2 | 0.536 | 7.2 | 88.047 | 7.1 | 0.671 | 0.9
B55 | 1 | 1.82 | 2.8 | 72.258 | 0.7 | 0.177 | 21.9 | 105.486 | 6.8 | 0.467 | 1.9
B56 | 1 | 3.605 | 2.7 | 71.554 | 0.8 | 0.391 | 15.1 | 110.905 | 6.8 | 0.651 | 1
B57 | 1 | 3.966 | 62 | 75.896 | 31 | 0.071 | 47.3 | 110.038 | 26.6 | 0.437 | 32
B58 | 1 | 3.635 | 3.6 | 134.567 | 1.2 | 0.266 | 15.8 | 198.5 | 1.1 | 1.566 | 0.5
B59 | 1 | 3.238 | 3.1 | 83.167 | 1.3 | 0.297 | 5.8 | 117.141 | 8.3 | 0.655 | 1
B60 | 1 | 6.03 | 2.2 | 139.573 | 1.1 | 1.036 | 9.1 | 203.474 | 1.5 | 1.694 | 0.9
B61 | 1 | 4.649 | 3.4 | 142.75 | 0.9 | 0.544 | 15.5 | 123.958 | 2.8 | 0.68 | 3.6
B62 | 1 | 3.733 | 3.4 | 120.71 | 1 | 0.254 | 14.1 | 144.621 | 7.2 | 0.799 | 2.2
blank | 1 | <0.000 | N/A | 1.044 | 4.5 | 0.002 | 890.9 | 11.214 | 15.7 | 0.034 | 4.3